## Feuille 1
MQM050 | U |  | Marquage et signalisation de pistes sportives, avec peinture plastique.
Application manuelle de deux couches de peinture plastique Pintaline "COMPOSAN INDUSTRIAL Y TECNOLOGÍA", couleur blanche, finition satinée semi-brillante, texture lisse, diluées avec de l'eau; pour marquage et signalisation de terrain de tennis sur revêtement sportif en résines acryliques, avec lignes de 5 cm de largeur, continues ou discontinues, selon les normes fédératives.
Code interne |  | Désignation |  | Quantité | Unité | Prix unitaire | Prix total
mt27pcc040a |  | Peinture Pintaline "COMPOSAN INDUSTRIAL Y TECNOLOGÍA", à base de résines acryliques, bioxyde de titane, charges micronisées et pigments, couleur blanche, finition satinée semi-brillante, texture lisse, flexible et de grande adhérence. |  | 2.61 | kg | 9.4 | 24.53
mt27wav020b |  | Ruban adhésif de masquage, de 50 mm de largeur. |  | 347.6 | m | 0.2 | 69.52
mo038 |  | Compagnon professionnel III/CP2 peintre. |  | 10.428 | h | 29.25 | 305.02
mo076 |  | Ouvrier professionnel II/OP peintre. |  | 10.428 | h | 26.02 | 271.34
|  | Frais de chantier des unités d'ouvrage |  | 2 | % | 670.41 | 13.41
Coût d'entretien décennal: 1.087,27€ les 10 premières années. | [5 empty] | Montant total HT: | 683.82